## Calculs i grafiques (hidden)
CAS SENSE CARREGA REMOLC
Longitud vehicle total | 0 | A
Voladis posterior | 0 | B |  |  |  | Concepto | Kg
Distancia entre rodes | 0 | C |  |  |  | MMTA | 0 | Concepto | Eje 1 (Kg) | Eje 2 (Kg) | Total (Kg)
Voladis frontal | 0 | D |  |  |  | Tara total PostR | 0 | Tara en vacío (con depósito combustible lleno) | 0 | 0 | 0
Dist 1r eix final | 0 | E |  |  |  | Tara 1r eje PR | 0 | Ocupantes delanteros (P1) | #DIV/0! | #DIV/0! | #DIV/0!
Dist 1r eix P1 | -2000 |  |  |  |  | Tara 2n eje PR | 0 | Carga útil (P2) | #DIV/0! | #DIV/0! | #DIV/0!
Dist 1r eix P2 | -500 |  |  |  |  | Dist entre ejes | 0 | PESO TOTAL | #DIV/0! | #DIV/0! | #DIV/0!
Dist 1r eix S | 0 |  |  |  |  | Peso ocupantes P1 | 0 | MMTA | 0 | 0 | 0
[6 empty] | Dist 1r eje a P1 | -2000
[6 empty] | Dist P1 a 2n eje | 2000
[6 empty] | Carga útil P2 | 0
[6 empty] | Dist 1r eje a P2 | -500
[6 empty] | Dist P2 a 2n eje | 500
-2000
-500
0
0
CAS AMB CARREGA REMOLC
[6 empty] | Concepto | Kg
[6 empty] | MMTA | 0 | Concepto | Eje 1 (Kg) | Eje 2 (Kg) | Total (Kg)
[6 empty] | Tara total PostR | 0 | Tara en vacío (con depósito combustible lleno) | 0 | 0 | 0
[6 empty] | Tara 1r eje PR | 0 | Ocupantes delanteros (P1) | #DIV/0! | #DIV/0! | #DIV/0!
[6 empty] | Tara 2n eje PR | 0 | Carga útil (P2) | #DIV/0! | #DIV/0! | #DIV/0!
[6 empty] | Dist entre ejes | 0 | Carga bola (S) | #DIV/0! | #DIV/0! | #DIV/0!
[6 empty] | Peso ocupantes P1 | 0 | PESO TOTAL | #DIV/0! | #DIV/0! | #DIV/0!
[6 empty] | Dist 1r eje a P1 | -2000 | MMTA | 0 | 0 | 0
[6 empty] | Dist P1 a 2n eje | 2000
[6 empty] | Carga útil P2 | 0
[6 empty] | Dist 1r eje a P2 | -500
[6 empty] | Dist P2 a 2n eje | 500
[6 empty] | Carga bola | 0
[6 empty] | Dist 1r eje a S | 0
|  |  | -2000 |  | 0 | Dist S a 2n eje | 0
-500
0
0
P1
P2
Y
X
P1
P2
R1
R2
P1
P2
Y
X
S

## RC-000
MAUPAT Enginyeria
Omplenar en castellar si us plau
D A D E S P E R S O N A L S
Camp | Omplir aquí | Comentaris
Nom i Cognoms
DNI
Telèfon
Direcció
C.P.
Localitat
Provincia
Email
D A D E S D E L V E H I C L E - P R E R E F O R M A - Aquestes dades les podeu trobar als documents del vehicle
Camp | Omplir aquí | Comentaris
Classificació del vehicle |  | CL
Nom del fabricant |  | Codi A.1
Direcció del fabricant |  | A.2
Marca Vehicle |  | D.1
Tipus |  | D.2
Variant |  | D.2
Versió |  | D.2
Denominació comercial |  | D.3
Número bastidor |  | E
Categoria del vehicle (M1, N1…) |  | J
Número homologació |  | K
Matrícula |  | A
Data primera matriculació |  | I
MMA |  | F.1 Massa màxima en carrega admissible
MMA 1r eix Pre reforma |  | F.1.1 Massa màxima en carga admissible per 1r Eix
MMA 2n eix Pre reforma |  | F1.1 Massa màxima en carga admissible per 2n Eix
Alçada vehicle (mm) Pre Reforma |  | F.4
Longitud vehicle (mm) Pre Reforma |  | F.6
Voladis posterior |  | F.8
Distancia entre eixos |  | M.1
Tara del vehicle (Kg) Pre Reforma |  | Tara = MOM - 75Kg (Tara pes vehicle sense conductor i diposits plens)
MOM (Kg) Pre Reforma |  | G MOM Massa en Orden de Marcha
Número de places |  | S.1
V E H I C L E A M B B O L A ?? - P R E R E F O R M A - Omplenar només vehicles que tinguin bola
Camp | Omplir aquí | Comentaris
Contraseña homologación bola
Clasificació bola
Peso máximo vertical S (Kg)
D A D E S D E L V E H I C L E - P O S T R E F O R M A
Camp | Omplir aquí | Comentaris
Nova classificació |  | 2448 - Furgón vivienda, turismo con accesorios, autocaravana…
Tara vehicle post reforma (Kg) MOLT IMPORTANT |  | Pes sense persona amb dipòsits plens (gasolina i aigua), pesar en una balança pública o de ITV anotant el lloc i guardant el tiquet
Tara 1r eix post reforma (Kg)
Tara 2n eix post reforma (Kg)
MMA Post reforma |  | normalment = MMTA
MMA 1r eix Post reforma |  | normalment = MMTA
MMA 2n eix Post reforma |  | normalment = MMTA
Alçada vehicle post-reforma (mm)
Augment d'alçada (mm) |  | Especificar el que ha augmentat, (gruix placa solar).
Longitud vehicle post-reforma (mm)
Voladís posterior (mm)
Número de places post-reforma
R E F O R M E S D E L V E H I C L E
Camp | Omplir aquí | Comentaris
Codis de reforma |  | deixar en blanc
Quin tipus de revestiment se li ha fet en el terra? |  | Tabler contraxapat? Amb vinil? Etc
Quin tipus de revestiment se li ha fet en el sostre? |  | Aïllant termic? Als laterals també? Làmines de fusta?
Número de mobles |  | Foto del tipus de cargol!! De la caixa d'aquests!
Cargols: DIN 7981 o DIN 7982? Especificar ST, 3.5, 3.9, 4.2…
Cargols: Diámetre nominal en mm
Cargols Longitud en mm
Cargols: Resistència tracció en kN |  | Deixar en blanc
Cargols: Resistència tall en kN |  | Deixar en blanc
M1 Nom (mueble arcón, mueble encimera, mueble cama…) | M1: Mueble xxxxx | Especificar si contiene algo como: batería, nevera, fregadero…
Moble 1: Estimació del pes |  | Fer si us plau breu esquema dels mobles i anomenar M1, M2.. Esmentar dimensions, forma (en forma de L, o rectangle…) a on estan situats si a sota o com altells, especificar si son encimera… Podeu trobar exemple a la següent pestanya.
Moble 1: Alçada en mm
Moble 1: Amplada en mm (perpendicular longitud vehicle)
Moble 1: Longitud en mm (direcció de l'eix longitudinal del vehicle)
Moble 1: Nombre de cargols del terra pel qual s'aguanta
M2 Nom (mueble sofa, mueble encimera, mueble cama…) | M2: Mueble xxxx | Especificar si contiene algo como: batería, nevera, fregadero, poti…
Moble 2: Estimació del pes
Moble 2: Alçada en mm
Moble 2: Amplada en mm (perpendicular longitud vehicle)
Moble 2: Longitud en mm (direcció de l'eix longitudinal del vehicle)
Moble 2: Nombre de cargols del terra pel qual s'aguanta
M3 Nom (mueble sofa, mueble encimera, mueble cama…) | M3: Mueble xxx | Especificar si contiene algo como: batería, nevera, fregadero… es mueble cama?
Moble 3: Estimació del pes
Moble 3: Alçada en mm
Moble 3: Amplada en mm (perpendicular longitud vehicle)
Moble 3: Longitud en mm (direcció de l'eix longitudinal del vehicle)
Moble 3: Nombre de cargols del terra pel qual s'aguanta
M4 Nom (mueble sofa, mueble encimera, mueble cama…) | M4: Mueble xxx | Especificar si contiene algo como: batería, nevera, fregadero…
Moble 4: Estimació del pes
Moble 4: Alçada en mm
Moble 4: Amplada en mm (perpendicular longitud vehicle)
Moble 4: Longitud en mm (direcció de l'eix longitudinal del vehicle)
Moble 4: Nombre de cargols del terra pel qual s'aguanta
Repetir mateixa estructura per tots els mobles
M5 Nom (mueble sofa, mueble encimera, mueble cama…) | M5: Mueble xxx | Especificar si contiene algo como: batería, nevera, fregadero… es mueble cama?
Moble 5: Estimació del pes
Moble 5: Alçada en mm
Moble 5: Amplada en mm (perpendicular longitud vehicle)
Moble 5: Longitud en mm (direcció de l'eix longitudinal del vehicle)
Moble 5: Nombre de cargols del terra pel qual s'aguanta
M5: Cargols
Mampara de separación de carga
Especificar si se tiene y se ha desisntalado
Instal·lació finestres?
Finestra 1: Marca?
Finestra 1: Model? |  | Especificar la contrassenya d'homologació (E1 43R-…), dimensions i ubicació
Finestra 1: Dimensions?
Finestra 1: Contrassenya Homologació
Finestra 1: Ubicació |  | parte devantera lateral izquierdo o parte trasera lateral …
Finestra 2: Marca?
Finestra 2: Model? |  | Especificar la contrassenya d'homologació (E1 43R-…), dimensions i ubicació
Finestra 2: Dimensions?
Finestra 2: Contrassenya Homologació
Finestra 2: Ubicació |  | part davanter lateral izquierdo o parte trasera lateral …
Finestra 3: Marca?
Finestra 3: Model?
Finestra 3: Dimensions?
Finestra 3: Contrassenya Homologació
Finestra 3: Ubicació
Instal·lació claraboies?
Claraboia 1: Marca?
Claraboia 1: Model? |  | Especificar la contrassenya d'homologació (E1 43R-…), dimensions i ubicació
Claraboia 1: Dimensions? (mm)
Claraboia 1: Contrassenya Homologació
Claraboia 1: Ubicació
Instal·lació toldo?
Toldo 1: Marca?
Toldo 1: Model?
Toldo 1: Dimensions?
Instal·lació bateries auxiliars? | Si
Marca |  | Aportar si us plau breu esquema electric, especificant instruments, fusibles, seccio cable… podeu trobar exemple a la següent pestanya
Model
Quantes?
Quants Ah?
Dins de quin moble esta situada?
Instal·lació placa solar
Marca?
Model?
Potencia? (w)
Pes? (Kg)
Dimensions?
A on esta ubicada?
Com està anclada? |  | En cas que estigui enganxada especificar marca enganxament
Regulador placa solar
Model Regulador?
Moble on s'ubica el regulador?
Marcatge CE?
Intal·lació electrica de 12V
Quants interruptors?
Quantes preses de corrent en forma de metxero?
Quants endolls USB dobles?
Voltímetre?
Marcatge CE?
Nevera?
Funciona a 12V? En cas que no especificar com funciona.
Marca?
Model?
Potencia (W)?
Dimensions?
Contrassenya homologació
A quin moble va situada?
Marcatge CE?
Inversor?
Marca?
Model?
Potencia (W)?
A quin moble va situat?
Marcatge CE?
Calefacció?
Marca?
Model?
Potencia (W)?
Contrassenya homologació
CE?
Unida al depósito mediante toma tipo T o mediante espadín?
Moble on va situada?
Instal·lació agua
Marca Bomba?
Model Bomba?
Cargols Dip: Resistència tracció en kN |  | Deixar en blanc
Cargols Dip: Resistència tall en kN |  | Deixar en blanc
Dipòsti aigua neta D1
Marca dipòsit D1
Litres dipòsit D1 (L)
Ubicació D1 |  | Especificar mueble en el que se encuentra (M1, M2..), encima paso de rueda
Subjecció D1
D1: Alçada en mm
D1: Amplada en mm
D1: Longitud en mm (direcció de l'eix longitudinal del vehicle)
Nombre de cargols pel qual s'aguanta D1
Diametre cargol D1: 5? 6? 8? 12?
Dipòsit aigües negres D2
Marca dipòsit D2
Litres D2 (L)
Ubicació D2 |  | Especificar mueble en el que se encuentra (M1, M2..) o en los bajos
Subjecció D2
D2: Alçada en mm
D2: Amplada en mm
D2: Longitud en mm (direcció de l'eix longitudinal del vehicle)
Nombre de cargols pel qual s'aguanta D2
Diametre cargol D2: 5? 6? 8? 12?
D O C U M E N T A C I Ó N E C E S S A R I A - A adjuntar amb aquest qüestionari
Camp | Adjuntar | Comentaris
Fotografia DNI
Permis de circulació |  | format pdf i horitzontal on es llegeixin bé les dades
Fitxa tècnica per les dues cares |  | format pdf i horitzontal on es llegeixin bé les dades
Certificat del taller (aquest el podem generar nosaltres)
Fotografies
Pre reforma: Foto general de fora i de dins
Post reforma: Fotos de latera, frontal i del darrera del conjunt (sense tallar el vehicle)
Post reforma: Fotos de les òptiques substituïdes amb la contrassenya d'homologació llegible (finestres, llums, retrovisors, etc)
Fotos en detall de la resta de modificacions realitzades
Foto de la caixa dels cargols empleats, on es vegi la metrica i el ST del cargol
Foto dels pesatges dels eixos i de la balança
Esquemes
Esquema elèctric | Adaptar l'exemple de la pestanya d'esquema elèctric
Esquema de mobles | Adaptar l'exemple de la pestanya d'esquema de mobles
Esquema d'aigua | Adaptar l'exemple de la pestanya d'esquema d'aigua

## Dades
Ref Projecte | Version Rev | Codigos de Reforma | Pre classif | Marca Vehicle | Tipus | Variant | Versió | Denom Comercial | Num Bastidor | Num Homolog | Matricula | Data matriculacio | Nom fabricant | Dir Fabricant | Distancia eixos | Distancia 1r eix P1 | Distancia 2n eix P1 | Distancia 1r eix P2 | Distancia 2n eix P2 | Pre: Tara | Pre: Massa real | Pre: MMA | Pre: MMA eix 1 | Pre: MMA eix 2 | Pre: Alçada | Pre: Longitud | Pre: Num places | Post classif | Post: Tara | Post tara 1r eix | Post tara 2n eix | Post: Massa Real | Post: MMA | Post: MMA 1r eix | Post MMA 2n eix | Post: carga util | Post: Alçada | Augment Alçada | Post: Longitud | Post: Num places | Pes total ocupants | P1 eix 1 | P1 eix 2 | P2 eix 1 | P2 eix 2 | Ptotal eix 1 | Ptotal eix 2 | Revest. Terra | Revest. Sostre | Tr | Num mobles | Cargols: DIN | Cargols: diàmetre | Cargols: longitud | Cargols: tracció kN | Cargols: tracció kg | Cargols: tall kN | Cargols: tall kg | M1 Nombre | M1: Alçada | M1: Alçada / 2 | M1: Longitud | M1: Longitud / 2 | M1: Longitud - 30 | M1: Num cargols | M1: Num cargols / 2 | M1: Pes | M1: Tr | M1: Q | M1: Fi | M1: Coeficient seg. tall | M1: Coeficient seg. tracció | M2 Nombre | M2: Alçada | M2: Alçada / 2 | M2: Longitud | M2: Longitud / 2 | M2: Longitud - 30 | M2: Num cargols | M2: Num cargols / 2 | M2: Pes | M2: Tr | M2: Q | M2: Fi | M2: Coeficient seg. tall | M2: Coeficient seg. tracció | M3 Nombre | M3: Alçada | M3: Alçada / 2 | M3: Longitud | M3: Longitud / 2 | M3: Longitud - 30 | M3: Num cargols | M3: Num cargols / 2 | M3: Pes | M3: Tr | M3: Q | M3: Fi | M3: Coeficient seg. tall | M3: Coeficient seg. tracció | M4 Nombre | M4: Alçada | M4: Alçada / 2 | M4: Longitud | M4: Longitud / 2 | M4: Longitud - 30 | M4: Num cargols | M4: Num cargols / 2 | M4: Pes | M4: Tr | M4: Q | M4: Fi | M4: Coeficient seg. tall | M4: Coeficient seg. tracció | M5: M12 Traccio Kg | M5: M12 Tall Kg | M5 Nombre | M5: Alçada | M5: Alçada / 2 | M5: Longitud | M5: Longitud / 2 | M5: Longitud - 30 | M5: Num cargols | M5: Num cargols / 2 | M5: Pes | M5: Tr | M5: Q | M5: Fi | M5: Coeficient seg. tall | M5: Coeficient seg. tracció | Bola contrasña | Clasif Bola | S | Bola MMTA - [Tara + (nº pers x 75 Kg)] | F: Marca | F: Model? | F: Dimensions? | F: Contr. Homolog | C: Marca?2 | C: Model?3 | C: Dimensions?4 | C: Contr. Homolog5 | Bat aux? | # Bat. Aux | Ah? | BA ubicacio? | Placa Solar? | PS Marca? | PS Model? | PS Potencia? | PS Pes Kg | PS Dimensions? | PS ubicación | PS Superf frontal (m2) | PS Superf. Base (mm2) | PS Subjecció | PS Resistencia a tracción N/mm2 | PS Calc PES N | PS Calc Ffrenat | PS Calc Faerod | PS Calc Fcentrif | PS Calc Ftotal | Ftotal*Factor seguret | PS Calc resistencia traccio total | PS Reg Model | PS Reg ubicación | PS Reg CE | 12V? | # interruptors? | Preses corrent? | # USB? | Voltímetre? | Marcatge CE? | Nevera? | Nev a 12v? | Nev. Marca? | Nev. Model? | Nev. Pot (W)? | Nev. Dim? | Nev Contr. Homolog. | Nev a quin M? | Nev Marcatge CE? | Inv Marca? | Inv Model? | Inv Pot (W)? | Inv ubicación | Inv Marcatge CE? | Calefacció? | Cal Marca? | Cal Model? | Cal Pot (W)? | Cal Contr.homolog | Cal a quin M? | Cargols Dip Traccio KN | Cargols Dip Traccio Kg | Cargols Diposit Tall KN | Cargols DIP Tall Kg | Aig Bomb Marca | Aig Bomb model | Aig D1 Marca | Aig D1 Litres | Aig D1 ubicación | Aig D1 subjecció | D1: Alçada | D1: Alçada/2 | D1: Longitud | D1: Long/2 | D1: Long/2 - 30 | D1 Num cargols | D1 Num cargols/2 | D1 Diam cargols | D1 Tr | D1: Q | D1: Fi | D1: Coeficient seg. tall | D1: Coeficient seg. tracció | Aig D2 Marca | Aig D2 Litres | Aig D2 ubicación | Aig D2 subjecció | D2: Alçada | D2: Alçada/2 | D2: Longitud | D2: Long/2 | D2: Long/2 - 30 | D2 Num cargols | D2 Num cargols/2 | D2 Diam cargols | D2 Tr | D2: Q | D2: Fi | D2: Coeficient seg. tall | D2: Coeficient seg. tracció | Ref 1 criteri | Ref 2 acond | Ref 3 revest | Ref4 m1 | Ref5 m2 | Ref6 m3 | Ref7 m4 | Ref8 m5 | Ref9 claraboya | Ref9.2 claraboya | Ref10 ventana | Ref10.1 ventana | Ref11 bat aux | Ref12 nevera | Ref13 placa solar | Ref14 instl electr | Ref 15 | Ref 16 | Desmontajes previstos
RC.005 | 00 | 0 | 0 | 0 | 0 | 0 | 0 | 0 | 0 | 0 | 0 | 0 | 0 | 0 | 0 | -2000 | 2000 | -500 | 500 | 0 | 75 | 0 | 0 | 0 | 0 | 0 | 0 | 0 | 0 | 0 | 0 | 75 | 0 | 0 | 0 | 0 | 0 | 0 | 0 | 0 | 0 | #DIV/0! | #DIV/0! | #DIV/0! | #DIV/0! | #DIV/0! | #DIV/0! | 0 | 0 | 0 | 0 | 0 | 0 | 0 | 0 | 0 | 0 | 0 | M1: Mueble xxxxx | 0 | 0 | 0 | 0 | -30 | 0 | 0 | 0 | 0 | #DIV/0! | #DIV/0! | #DIV/0! | #DIV/0! | M2: Mueble xxxx | 0 | 0 | 0 | 0 | -30 | 0 | 0 | 0 | 0 | #DIV/0! | #DIV/0! | #DIV/0! | #DIV/0! | M3: Mueble xxx | 0 | 0 | 0 | 0 | -30 | 0 | 0 | 0 | 0 | #DIV/0! | #DIV/0! | #DIV/0! | #DIV/0! | M4: Mueble xxx | 0 | 0 | 0 | 0 | -30 | 0 | 0 | 0 | 0 | #DIV/0! | #DIV/0! | #DIV/0! | #DIV/0! | 2478 | 2215 | M5: Mueble xxx | 0 | 0 | 0 | 0 | -30 | 0 | 0 | 0 | 0 | #DIV/0! | #DIV/0! | #DIV/0! | #DIV/0! | 0 | 0 | 0 | 0 | 0 | 0 | 0 | 0 | 0 | 0 | 0 | 0 | Si | 0 | 0 | 0 | 0 | 0 | 0 | 0 | 0 | 0 | 0 | 0.0318 | 699600 | 0 | 1,8 | 0 | 0 | 17.4518 | 0 | 17.4518 | 52.3555 | 1259280 | 0 | 0 | 0 | 0 | 0 | 0 | 0 | 0 | 0 | 0 | 0 | 0 | 0 | 0 | 0 | 0 | 0 | 0 | 0 | 0 | 0 | 0 | 0 |  | 0 | 0 | 0 | 0 | 0 | 0 | 0 | 0 | 0 | 0 | 0 | 0 | 0 | 0 | 0 | 0 | 0 | 0 | 0 | -30 | 0 | 0 | 0 | 0 | #DIV/0! | #DIV/0! | #DIV/0! | #DIV/0! | 0 | 0 | 0 | 0 | 0 | 0 | 0 | 0 | -30 | 0 | 0 | 0 | 0 | #DIV/0! | #DIV/0! | #DIV/0! | #DIV/0! | Cambio del criterio de utilización del vehículo, pasando a furgón vivienda. Nueva clasificación: 2448 | Acondicionamiento interior mediante la transformación en furgón vivenda | Revestimiento de suelo y techo mediante kaiflex y tablero contrachapado | M1: Mueble xxxxx | M2: Mueble xxxx | M3: Mueble xxx | M4: Mueble xxx | M5: Mueble xxx | Instalación de una claraboya. Marca: Fiamma, Moelo:Vent, Dimensiones: 420x420mm. Con contraseña de homologación: E11 42R-017019 | Instalación de una claraboya. Marca: Fiamma, Moelo:Vent, Dimensiones: 420x420mm. Con contraseña de homologación: E11 42R-017019 | 0 |  | Instalación de una batería auxiliar de 115Ah, ubicada en el lateral izquierdo al lado del M5 | 0 | Instalación de placa solar marca Iberian Solar, modelo Policristalina, potencia 200W con regulador RoHs Solar Charge Controller 12/24 V Auto ubicado encima del M5, detrás de los asientos. La instalación de la placa solar aumenta la altura total del vehículo en 70mm | Instalación eléctrica de 12Vdc en el habitáculo compuesta por un panel de control que incluye interruptores para la iluminación, 1 toma de corriente (mechero), 1 enchufe USB doble y 1 voltímetro | 0 | Masa real tras la reforma: | Se mantienen los anclajes originales de la mampara de separación de carga.
Dades cotxe + nova classif |  |  | Dades vehicle pre reforma | [16 empty] | Pesos + Dim vehicle pre reforma | [131 empty] | 1320 | [89 empty] | Marca | Marca | Marca |  |  |  | Marca
Pesos dimensions | [27 empty] | Post reforma dades vehicle | [123 empty] | 530 | [81 empty] | Si ja és furgón 2400: | [7 empty] | 0 | 0 |  |  | Atenció revisar Ah de la bateria!! | Voltage | 0
Mobles | [47 empty] | Mobles | [103 empty] | 60 | [81 empty] | Cambio del criterio de utilización del vehículo, pasando a furgón vivienda. Nueva clasificación: 2448 - Furgón vivienda. |  | 0 | [5 empty] | Modelo: | Modelo: | Modelo: |  |  | 0 | Modelo: | Bomba aigua? |  |  | Desinstalación de los asientos traseros, sus anclajes y cinturosnes, sin afectar a la estructura del vehículo.
Bola | [130 empty] | Bola
Finestra + Claraboia | [58 empty] | M1 | [75 empty] | Ventaba y Claraboya | [100 empty] | 0 | [5 empty] | 0 | Especificar la contrassenya d'homologació (E1 43R-…), dimensions i ubicació |  |  |  | Ubicación | 0 | panel de control? | 0
Bateria + placa solar + endolls | [72 empty] | M2 | [69 empty] | Bateria + placa solar + regulador + endolls | [90 empty] | Si és vehicle 3100: | [7 empty] | Dimensiones: | Dimensiones: | Dimensiones: |  | 0 |  | Potencia W: |  | 0 |  | Mampara?
Nevera | [86 empty] | M3 | [86 empty] | Nevera | [67 empty] | 0 | 0 |  |  |  |  | 0 |  |  |  | 0
Inversor | [100 empty] | M4 | [43 empty] | gravetat |  |  | 0 | m/s2 | [84 empty] | Cambio de clasificación. Nueva clasificación: 1000. | [7 empty] | Contraseña homologación: | Contraseña homologación: | Contraseña homologación: |  |  |  | Regulador:
Cale | [116 empty] | M5 | [27 empty] | Cd coef de arrastre |  |  | 0,7 | [39 empty] | Cale | [53 empty] | 0 | 0 |  |  |  |  | 0
Aigua | [193 empty] | Aigua | [53 empty] | 0
Reformes | [117 empty] | M12 |  |  | M12 | [23 empty] | Densitat aire |  |  | 1.28 | kg/m3 | [50 empty] | D1 | [33 empty] | REFORMES
[117 empty] | Tall KN | 21.71 |  | Tall Kg | 2215 | [23 empty] | Area frontal placa | [71 empty] | D2
[117 empty] | Tracció KN | 24.28 |  | Tracció Kg | 2478 | [23 empty] | Velocitat max vehicle |  |  | 35 | m/s
[145 empty] | Vel max pas per curva |  |  | 16 | m/s
[145 empty] | Radi de curvatura |  |  | 50 | m

## Esquema Mobles
Simbol | Aparell | Exemples:
Calefacció
12V
Bateria
Llum
Inversor
M5
M2
M1
M3
M4

## Esquema Electric
12V
2ª Batería
115Ah
Batería coche
Placa Solar Iberian Solar
Regulador Solar RoHs Solar Charge Controller
2 USB
Voltímetro
Interr.
mechero
2 luces LED
Relé Automático ZL 180 (situado debajo del asiento piloto)
Caja fusibles situada debajo detrás asiento piloto
1 Luz cama
Sección 25mm2
6 mm2
1,5mm2
1,5mm2
Calefactor Air Heater Autoterm 2d
2,5mm2
80A
20A
20A

## Autolab (hidden)
Plantilla solicitud informe de conformidad
DATOS VEHÍCULO
MARCA | 0
TIPO | 0
VARIANTE | 0
DENOMINACIÓN COMERCIAL | 0
BASTIDOR | 0
MATRICULA | 0
CONTRASEÑA HOMOLOGACIÓN | 0
FECHA 1ª MATRICULACIÓN | 0
CATEGORÍA | 0 | En caso de vehículos todo terreno, no incluir la "G"
CÓDIGOS DE REFORMA | 0 | Rellenar los códigos separados por un coma ",". Por ejemplo: 1.2, 3.5, 8.1
REFERENCIA PROYECTO TÉCNICO | RC.005 | Solo rellenar cuando se aporte PT
VERSIÓN/REVISIÓN PT | 00 | Solo rellenar cuando se aporte PT
Instrucciones:
.- Datos a rellenar y subir a la plataforma para nuevas solicitudes. .- El archivo no está protegido para adaptaciones/integración a cualquier plantilla, pero se debe tener en cuenta que: .- Solo rellenar las celdas con relleno color gris. .- No añadir/suprimir filas o columnas. .- Se pueden añadir hojas al archivo o insertar la hoja en otro archivo Excel, pero se debe mantener siempre el nombre de la hoja "Solicitud Autolab" (el programa solamente trasladará los datos de esta hoja). .- En caso de que algun campo de los datos del vehículo no conste en FT, rellenar con 3 guiones (no dejar la celda vacía). .- Una vez rellenado, guardar el archivo y subirlo a la plataforma y comprobar que todos los datos se han rellenado correctamente.

## Rest cortadura y traccion torn1 (hidden)
|  | M8 | M10 | M12 | M14 | 16 | 20
Tall | cortante | 7 | 15 | 21.71 | 29.55 | 38.6 | 60.32
Tracció | Tracción | 8 |  | 24.28 |  | 45.22 | 70.56